## microSWIFT_V2_2_pinout
Position | Name | Type | Signal | Label
1 | PE2 | Output | GPIO_Output | CT_FET
2 | PE3 | I/O
3 | PE4 | I/O
4 | PE5 | I/O
5 | PE6 | I/O
6 | VBAT | Power
7 | PC13 | I/O
8 | PC14-OSC32_IN (PC14) | I/O
9 | PC15-OSC32_OUT (PC15) | I/O
10 | PF0 | I/O | I2C2_SDA | SYS_I2C_SDA
11 | PF1 | I/O | I2C2_SCL | SYS_I2C_SCL
12 | PF2 | I/O
13 | PF3 | I/O
14 | PF4 | I/O
15 | PF5 | I/O
16 | VSS | Power
17 | VDD | Power
18 | PF6 | I/O | OCTOSPIM_P1_IO3 | RAM_OCTOSPI_SIO_3
19 | PF7 | I/O | OCTOSPIM_P1_IO2 | RAM_OCTOSPI_SIO_2
20 | PF8 | I/O | OCTOSPIM_P1_IO0 | RAM_OCTOSPI_SIO_0
21 | PF9 | I/O | OCTOSPIM_P1_IO1 | RAM_OCTOSPI_SIO_1
22 | PF10 | I/O | OCTOSPIM_P1_CLK | RAM_OCTOSPI_CLK
23 | PH0-OSC_IN (PH0) | I/O
24 | PH1-OSC_OUT (PH1) | I/O
25 | NRST | Reset
26 | PC0 | I/O | ADC1_IN1 | VBATT_ADC_IN
27 | PC1 | I/O
28 | PC2 | I/O | SPI2_MISO | EXP_SPI_MISO
29 | PC3 | I/O
30 | VSSA | Power
31 | VREF+ | MonoIO | VREFBUF_OUT | VREFBUF_OUT
32 | VDDA | Power
33 | PA0 | I/O | UART4_TX | IRIDIUM_UART_TX
34 | PA1 | I/O | UART4_RX | IRIDIUM_UART_RX
35 | PA2 | Output | GPIO_Output | GPIO_EXP_1
36 | PA3 | I/O
37 | VSS | Power
38 | VDD | Power
39 | PA4 | I/O | OCTOSPIM_P1_NCS | RAM_OCTOSPI_CSn
40 | PA5 | I/O | SPI1_SCK | RTC_SPI_SCK
41 | PA6 | I/O | SPI1_MISO | RTC_SPI_MISO
42 | PA7 | I/O | SPI1_MOSI | RTC_SPI_MOSI
43 | PB0 | I/O
44 | PB1 | I/O
45 | PB2 | I/O | GPIO_EXTI2 | RTC_INT_B
46 | PF11 | Output | GPIO_Output | SPI1_CSn1
47 | PF12 | Output | GPIO_Output | SD_CARD_FET
48 | VSS | Power
49 | VDD | Power
50 | PF13 | Output | GPIO_Output | RTC_WDOG_OR_INPUT
51 | PF14 | Output | GPIO_Output | RTC_TIMESTAMP_1
52 | PF15 | Output | GPIO_Output | RTC_TIMESTAMP_2
53 | PG0 | Output | GPIO_Output | RTC_TIMESTAMP_3
54 | PG1 | Output | GPIO_Output | RTC_TIMESTAMP_4
55 | PE7 | Output | GPIO_Output | LIGHT_FET
56 | PE8 | I/O | GPIO_EXTI8 | TOP_HAT_GPIO_SPARE
57 | PE9 | Output | GPIO_Output | BOOT_GPIO_SPARE
58 | VSS | Power
59 | VDD | Power
60 | PE10 | Output | GPIO_Output | TURBIDITY_FET
61 | PE11 | Output | GPIO_Output | TEMPERATURE_FET
62 | PE12 | I/O
63 | PE13 | I/O
64 | PE14 | I/O
65 | PE15 | I/O
66 | PB10 | I/O | USART3_TX | VCP_UART_TX
67 | PB11 | I/O
68 | VLXSMPS | Power
69 | VDDSMPS | Power
70 | VSSSMPS | Power
71 | VDD11 | Power
72 | VSS | Power
73 | VDD | Power
74 | PB13 | I/O | SPI2_SCK | EXP_SPI_SCK
75 | PB14 | Output | GPIO_Output | SPI_EXP_CSn
76 | PB15 | I/O | SPI2_MOSI | EXP_SPI_MOSI
77 | PD8 | Output | GPIO_Output | LED_RED
78 | PD9 | I/O | USART3_RX | VCP_UART_RX
79 | PD10 | Output | GPIO_Output | LED_GREEN
80 | PD11 | I/O
81 | PD12 | Input | GPIO_Input | RTC_INT_A
82 | PD13 | I/O
83 | VSS | Power
84 | VDD | Power
85 | PD14 | Output | GPIO_Output | RTC_SPI_CSn
86 | PD15 | I/O
87 | PG2 | Output | GPIO_Output | IRIDIUM_FET
88 | PG3 | Output | GPIO_Output | IRIDIUM_OnOff
89 | PG4 | I/O
90 | PG5 | I/O
91 | PG6 | I/O
92 | PG7 | I/O | LPUART1_TX | GNSS_LPUART_TX
93 | PG8 | I/O | LPUART1_RX | GNSS_LPUART_RX
94 | VSS | Power
95 | VDDIO2 | Power
96 | PC6 | I/O
97 | PC7 | I/O
98 | PC8 | I/O | SDMMC1_D0 | SD_CARD_D0
99 | PC9 | I/O | SDMMC1_D1 | SD_CARD_D1
100 | PA8 | I/O
101 | PA9 | I/O | USART1_TX | CT_UART_TX
102 | PA10 | I/O | USART1_RX | CT_UART_RX
103 | PA11 | I/O
104 | PA12 | I/O
105 | PA13 (JTMS/SWDIO) | I/O | DEBUG_JTMS-SWDIO | DEBUG_SWDIO
106 | VDDUSB | Power
107 | VSS | Power
108 | VDD | Power
109 | PA14 (JTCK/SWCLK) | I/O | DEBUG_JTCK-SWCLK | DEBUG_SWCLK
110 | PA15 (JTDI) | I/O | USART2_RX | EXP_UART_RX
111 | PC10 | I/O | SDMMC1_D2 | SD_CARD_D2
112 | PC11 | I/O | SDMMC1_D3 | SD_CARD_D3
113 | PC12 | I/O | SDMMC1_CK | SD_CARD_SCK
114 | PD0 | I/O | GPIO_EXTI0 | IRIDIUM_RI_N
115 | PD1 | Output | GPIO_Output | SD_CARD_FET
116 | PD2 | I/O | SDMMC1_CMD | SD_CARD_CMD
117 | PD3 | I/O
118 | PD4 | Output | GPIO_Output | BUS_5V_FET
119 | PD5 | I/O | USART2_TX | EXP_UART_TX
120 | VSS | Power
121 | VDD | Power
122 | PD6 | I/O
123 | PD7 | I/O
124 | PG9 | I/O
125 | PG10 | I/O
126 | PG12 | I/O
127 | PG13 | I/O
128 | PG14 | I/O
129 | VSS | Power
130 | VDDIO2 | Power
131 | PG15 | I/O
132 | PB3 (JTDO/TRACESWO) | I/O | DEBUG_JTDO-SWO | DEBUG_SWO
133 | PB4 (NJTRST) | Output | GPIO_Output | GNSS_FET
134 | PB5 | I/O
135 | PB6 | I/O
136 | PB7 | I/O
137 | PH3-BOOT0 | I/O
138 | PB8 | I/O
139 | PB9 | I/O
140 | PE0 | I/O
141 | PE1 | Output | GPIO_Output | RF_SWITCH_VCTL
142 | VDD11 | Power
143 | VSS | Power
144 | VDD | Power